## Sheet2
第二代POE主机
DeviceType | SensorType | SensorSN | 描述 | 值域 | 物理端口 | 说明 | 修改时间 | 备注 | 控制话题 | 更新
106 | 113 | 101 | LED1灯亮度值 | 0~100 | LED0 | LED1调光值 |  |  | set_sensor_switch_value | 1.初次连接服务器时发送。 2.亮度发生变化时发送。
|  | 102 | LED2灯亮度值 | 0~100 | LED1 | LED2调光值
|  | 103 | LED3灯亮度值 | 0~100 | LED2 | LED3调光值
|  | 104 | LED4灯亮度值 | 0~100 | LED3 | LED4调光值
|  | 105 | LED5灯亮度值 | 0~100 | LED4 | LED5调光值
|  | 106 | LED6灯亮度值 | 0~100 | LED5 | LED6调光值
|  | 107 | LED7灯亮度值 | 0~100 | LED6 | LED7调光值
|  | 108 | LED8灯亮度值 | 0~100 | LED7 | LED8调光值
| 115 | 101 | LED1通道电流值 | 0~460 |  | 硬件设置了最大的电流值为460mA. |  | 460mA时为18W 340mA时为13W。默认值：250 | set_current | 1.初次连接服务器时发送。 2.发生变化时发送。
|  | 102 | LED2通道电流值 | 0~460
|  | 103 | LED3通道电流值 | 0~460
|  | 104 | LED4通道电流值 | 0~460
|  | 105 | LED5通道电流值 | 0~460
|  | 106 | LED6通道电流值 | 0~460
|  | 107 | LED7通道电流值 | 0~460
|  | 108 | LED8通道电流值 | 0~460
| 111 | 101 | LED1通道开路检测 | 0~2 | D45 | 判断通道开路或短路 |  | 0正常，1开路，2短路 |  | 1.初次连接服务器时发送。 2.发生变化时发送。
|  | 102 | LED2通道开路检测 | 0~2 | D46 | 判断通道开路或短路
|  | 103 | LED3通道开路检测 | 0~2 | D47 | 判断通道开路或短路
|  | 104 | LED4通道开路检测 | 0~2 | D48 | 判断通道开路或短路
|  | 105 | LED5通道开路检测 | 0~2 | D49 | 判断通道开路或短路
|  | 106 | LED6通道开路检测 | 0~2 | D50 | 判断通道开路或短路
|  | 107 | LED7通道开路检测 | 0~2 | D51 | 判断通道开路或短路
|  | 108 | LED8通道开路检测 | 0~2 | D52 | 判断通道开路或短路
| 116 | 101 | 闪烁时间ms | 0~65535 |  |  |  | 默认值为500ms | set_sensor_switch_value | 1.初次连接服务器时发送。 2.若有闪烁值则轮询时间到则发送。
|  | 102 | 闪烁次数 | 0~100 |  |  |  | 100为常闪
| 112 | 101 | 无源开关1 | 0~1 | D25 |  |  | 脉冲输出，有按键输出1 |  | 发生变化时发送
|  | 102 | 无源开关2 | 0~1 | D24 |  |  | 0，只是用于服务器上无动作的表示
|  | 103 | 无源开关3 | 0~1 | D23
|  | 104 | 无源开关4 | 0~1 | D22
| 109 | 101 | 人体红外 | 0~1 | D29 |  |  |  |  | 发生变化时发送
| 110 | 101 | 亮度传感器亮度值 | 0~65535 | [5 empty] | 轮询时间到发送
|  | 102 | 亮度传感器温度值 | -55~125
| 101 | 101 | 板上温度 | -55~125 | D28 |  |  | 有一位小数 |  | 轮询时间到发送
|  | 102 | 室外温度 | -55~125 | D30
| 102 | 101 | 温湿传感器湿度值 | 0~100%
|  | 102 | 温湿传感器温度值 | -55~125
| 118 | 101 | 旋钮开关值 | 0~10 | [5 empty] | 发生变化时发送
| 117 | 101 | 数据更新时间配置 | 1~65535 |  |  |  | 时间s。即轮询时间，默认值10S | set_update_interval | 发生变化时发送
订阅poe传感器上报数据话题 /datapoint 例子： {"device_key":"1061000001ABCDEF","datapoint":[{"st":109,"sn":101,"sv":0},{"st":101,"sn":101,"sv":24.8},{"st":101,"sn":102,"sv":22.0}]} {"device_key":"1021000011ABCDEF","datapoint":[{"st":111,"sn":101,"sv":0},{"st":111,"sn":102,"sv":0}]} {"device_key":"1021000013ABCDEF","datapoint":[{"st":111,"sn":101,"sv":1},{"st":111,"sn":102,"sv":1}]} {"device_key":"1021000014ABCDEF","datapoint":[{"st":111,"sn":101,"sv":1},{"st":111,"sn":102,"sv":1}]}
控制poe led灯开关 发送命令话题到 /control/设备ID+ABCDEF 例子： {"device_key":"1061000001","opt":"set_sensor_switch_value","msg":[{"st":113,"sn":101,"sv":1}]} opt=set_sensor_switch_value 代表控制开关指令 msg 是具体的控制消息 st 是SensorType的意思，代表控制传感器的类型 sn 是SensorSN的意思，代表具体传感器 sv 是SensorValue的意思，代表想设置传感器的值，比如LED灯 0代表关，1代表开 每次只能控制同一个设备下的传感器，可以同时控制多个传感器，只要写多个{"st":,"sn":,"sv":}即可，目前能控制的也就只有LED和开关